## Sheet1
| F low | 350 | Hz
| F increment | 50 | Hz
C1 | 2.7 | nF | Alter only the figues in blue
R1 | 19100 | ohm
C2 | 18 | nF | W1 | 19391.1189 | 3086.1924 | Hz
R2 | 17200 | ohm | W2 | 3229.9742 | 514.0664 | Hz
|  |  |  | Delta | Phase | Rejection
F (Hz) | {w} | Phase 1 | Phase 2 | Phase | Error | dB
350 | 2199.1149 | 12.9404 | 68.4977 | 55.5573 | -34.4427 | -4.9501
400 | 2513.2741 | 14.7698 | 75.7737 | 61.0038 | -28.9962 | -6.2896
450 | 2827.4334 | 16.5918 | 82.3961 | 65.8043 | -24.1957 | -7.7474
500 | 3141.5927 | 18.4053 | 88.4106 | 70.0053 | -19.9947 | -9.3212
550 | 3455.7519 | 20.2096 | 93.8683 | 73.6587 | -16.3413 | -11.0148
600 | 3769.9112 | 22.0038 | 98.8216 | 76.8178 | -13.1822 | -12.8395
650 | 4084.0704 | 23.7871 | 103.3211 | 79.534 | -10.466 | -14.8152
700 | 4398.2297 | 25.5588 | 107.4143 | 81.8555 | -8.1445 | -16.9744
750 | 4712.389 | 27.3182 | 111.1448 | 83.8266 | -6.1734 | -19.3688
800 | 5026.5482 | 29.0646 | 114.5518 | 85.4872 | -4.5128 | -22.0825
850 | 5340.7075 | 30.7973 | 117.6702 | 86.873 | -3.127 | -25.2641
900 | 5654.8668 | 32.5156 | 120.5313 | 88.0157 | -1.9843 | -29.2119
950 | 5969.026 | 34.2191 | 123.1624 | 88.9433 | -1.0567 | -34.6836
1000 | 6283.1853 | 35.9071 | 125.5877 | 89.6805 | -0.31947 | -45.074
1050 | 6597.3446 | 37.5792 | 127.8285 | 90.2493 | 0.24928 | -47.2288
1100 | 6911.5038 | 39.2348 | 129.9035 | 90.6687 | 0.66872 | -38.6578
1150 | 7225.6631 | 40.8735 | 131.8294 | 90.9558 | 0.95581 | -35.5555
1200 | 7539.8224 | 42.495 | 133.6205 | 91.1255 | 1.1255 | -34.1361
1250 | 7853.9816 | 44.0988 | 135.2899 | 91.191 | 1.191 | -33.6446
1300 | 8168.1409 | 45.6847 | 136.8488 | 91.1641 | 1.1641 | -33.8432
1350 | 8482.3002 | 47.2522 | 138.3073 | 91.0551 | 1.0551 | -34.697
1400 | 8796.4594 | 48.8013 | 139.6745 | 90.8733 | 0.87325 | -36.34
1450 | 9110.6187 | 50.3315 | 140.9583 | 90.6267 | 0.62674 | -39.2209
1500 | 9424.778 | 51.8428 | 142.1657 | 90.3229 | 0.32288 | -44.9815
1550 | 9738.9372 | 53.335 | 143.3032 | 89.9682 | -0.031785 | -65.1181
1600 | 10053.0965 | 54.8079 | 144.3765 | 89.5686 | -0.43143 | -42.4643
1650 | 10367.2558 | 56.2614 | 145.3906 | 89.1292 | -0.87084 | -36.3641
1700 | 10681.415 | 57.6955 | 146.3502 | 88.6547 | -1.3453 | -32.5868
1750 | 10995.5743 | 59.1101 | 147.2595 | 88.1494 | -1.8506 | -29.8176
1800 | 11309.7336 | 60.5051 | 148.1221 | 87.617 | -2.383 | -27.6224
1850 | 11623.8928 | 61.8807 | 148.9416 | 87.0609 | -2.9391 | -25.802
1900 | 11938.0521 | 63.2367 | 149.7209 | 86.4842 | -3.5158 | -24.2475
1950 | 12252.2113 | 64.5732 | 150.463 | 85.8897 | -4.1103 | -22.8925
2000 | 12566.3706 | 65.8903 | 151.1702 | 85.2799 | -4.7201 | -21.6933
2050 | 12880.5299 | 67.1881 | 151.8451 | 84.657 | -5.343 | -20.6194
2100 | 13194.6891 | 68.4667 | 152.4897 | 84.0231 | -5.9769 | -19.6486
2150 | 13508.8484 | 69.7261 | 153.106 | 83.3799 | -6.6201 | -18.7645
2200 | 13823.0077 | 70.9665 | 153.6957 | 82.7292 | -7.2708 | -17.9542
2250 | 14137.1669 | 72.1881 | 154.2606 | 82.0725 | -7.9275 | -17.2075
2300 | 14451.3262 | 73.391 | 154.8021 | 81.4111 | -8.5889 | -16.5163
2350 | 14765.4855 | 74.5754 | 155.3216 | 80.7463 | -9.2537 | -15.8739
2400 | 15079.6447 | 75.7414 | 155.8205 | 80.0791 | -9.9209 | -15.2749
2450 | 15393.804 | 76.8892 | 156.2999 | 79.4107 | -10.5893 | -14.7146
2500 | 15707.9633 | 78.0191 | 156.7609 | 78.7418 | -11.2582 | -14.189
2550 | 16022.1225 | 79.1312 | 157.2045 | 78.0733 | -11.9267 | -13.6949
2600 | 16336.2818 | 80.2257 | 157.6317 | 77.406 | -12.594 | -13.2292
2650 | 16650.4411 | 81.3029 | 158.0434 | 76.7405 | -13.2595 | -12.7895
2700 | 16964.6003 | 82.3631 | 158.4404 | 76.0773 | -13.9227 | -12.3737
2750 | 17278.7596 | 83.4063 | 158.8234 | 75.4172 | -14.5828 | -11.9796
2800 | 17592.9189 | 84.4328 | 159.1933 | 74.7604 | -15.2396 | -11.6057