## Sheet1
LMX PLL SYNTHESIZER FILTER DESIGN
Fout | 2320.905 | MHz | 116.0452 | N |  | Two pole and LM6211 active
Fref | 20000 | kHz | 125663706.1436 | Wref rads/s | C1 | 804.3805 | pF | 8.0438e-10 | C1
Loop BW | 100 | kHz | 628318.5307 | Wp rad/s | C2 | 4.6545 | nF | 4.6545e-09 | C2 | 6.1094e-07 | T1 s
Charge Pump Current | 1.6 | mA | 0.0016 | Kphi A | R2 | 890.7709 | Ω | 890.7709 |  | 4.1461e-06 | T2 s
VCO | 60 | MHz/V | 60000000 | Kv Hz/V
Phase Margin | 48 | deg | 0.83776 | PhiP rad |  | Modified Three Pole
| --------o---------o--------\/\/\/\/\------o--------- |  |  |  | Wanted Atten | 10 | dB | 3.1623 | att | 1.1702e-08 | T3 s
| ¦ ¦ | R3 | ¦ |  | Choose R3 | 4.7 | k ohms | 4700 |  | 6.2264e-07 | T1+T3
| ----- \ R2 |  | ¦ |  | C1 | 823.667 | pF | 8.2367e-10 | C1' | 3.9483e-13 | (T1+T3)^2+T1.T3
| C1 ----- / |  | ----- |  | C2 | 4.9002 | nF | 4.9002e-09 | C2' | 4.2455e-06 | T2' s
| ¦ \ |  | C3 ----- |  | C3 | 2.4897 | pF | 2.4897e-12 | C3 | 615056.585 | Wc
| ¦ ----- |  | ¦ |  | R2 | 866.4072 | Ω | 866.4072
| ¦ ----- C2 |  | ¦ |  | Loop BW | 97.8893 | kHz
| ¦ ¦ |  | ¦
--------o---------o------------------------o-----------
Ω